## uccMicroDuinoTest
Id | Designator | Package | Quantity | Designation | Supplier and ref
1 | C1 | C_0805_2012Metric_Pad1.15x1.40mm_HandSolder | 1 | 0.1u
2 | J2 | PinSocket_1x09_P1.00mm_Vertical | 1 | Conn_01x09_Female
3 | D3,D2 | D_SOD-123 | 2 | 3,6v
4 | D1 | D_SOD-123 | 1 | DIODE
5 | U1 | SOIJ-8_5.3x5.3mm_P1.27mm | 1 | ATtiny85-20SU
6 | R5,R4 | R_0805_2012Metric | 2 | 330
7 | R3,R2 | R_0805_2012Metric | 2 | 68
8 | R1 | R_0805_2012Metric | 1 | 1K5
9 | D4 | LedSmd1221SYGCS530XXTR8 | 1 | LED_GREEN
10 | D5 | LedSmd1221SYGCS530XXTR8 | 1 | LED_RED
11 | J1 | usb-PCB | 1 | usb-PCB